## MainKeyboard
Comment | Description | Designator | Footprint | LibRef | Quantity
104 | 贴片电容 | C2, C3, C4, C5, C6, C7, C16, C17, C18, C27, C28 | C0603_L_NS | C | 11
22uF | 贴片电容 | C8, C9, C10, C11, C12, C13, C14, C20, C21, C22, C23, C24, C25, C26 | C0603_L_NS | C | 14
100uF | 贴片电容 | C15, C19 | C1206_L | C | 2
DEBUG PAD | 调试断点焊盘 | DE1, DE2 | DEBUG_B | DEBUG | 2
HDR-1X2 | 2P连接器 | JP_BATT | MX1.25-WS-2P | Header 2 | 1
FPC1.0-16P | FPC连接器 | JP_Module1, JP_Module2, JP_Module3, JP_Module4, JP_Module5, JP_Module6, JP_Module7, JP_Module8, JP_Module9, JP_Module10, JP_Module11, JP_Module12, JP_Module13, JP_Module14, JP_Module15, JP_Module16 | FPC0.5 2H-WS-16P | FPC-16P | 16
FPC1.0-14P | FPC连接器 | JP_USB1 | FPC0.5 2H-WS-14P | FPC-14P | 1
1.5uH | 一体成型电感 | L1, L2 | L-SMD-0420 | L-Molding Choke | 2
WS2812 |  | LED1, LED2, LED3, LED4, LED5, LED6, LED7, LED8, LED9, LED10, LED11, LED12, LED13, LED14, LED15, LED16, LED17, LED18, LED19, LED20 | LED 3528-4Pin | WS2812 | 20
103 | 贴片4P排阻 | R1, R2, R3, R4, R5, R6, R7, R8, R9, R10, R11, R12, R14, R15, R19, R20, R34 | RCA-8P4R-0402 | R-8P4R | 17
10K | 贴片电阻 | R13, R30 | R0603_L_NS | R | 2
22 | 贴片电阻 | R16, R17 | R0603_L_NS | R | 2
75K | 贴片电阻 | R18, R21 | R0603_L_NS | R | 2
2M | 贴片电阻 | R22, R27 | R0603_L_NS | R | 2
1M | 贴片电阻 | R23, R26, R28, R31 | R0603_L_NS | R | 4
243K | 贴片电阻 | R24 | R0603_L_NS | R | 1
24.3K | 贴片电阻 | R25 | R0603_L_NS | R | 1
180K | 贴片电阻 | R29, R50 | R0603_L_NS | R | 2
1.15M | 贴片电阻 | R32 | R0603_L_NS | R | 1
0 | 贴片电阻 | R35, R36, R37, R38, R39, R40 | R2010_L | R | 6
SGM2445A |  | SW1 | SOT23-5N | SGM2445A | 1
SW_3x4 |  | SW2, SW3, SW_POWER1 | SW 3*4 | SW_3x4 | 3
SGM2445A |  | SW4, SW5 | SOT23-5L | SGM2445A | 2
SW |  | SW_1, SW_2, SW_3, SW_4, SW_5, SW_6, SW_7, SW_8, SW_9, SW_10, SW_'1, SW_-1, SW_,1, SW_.1, SW_/1, SW_;1, SW_[1, SW_\1, SW_]1, SW_=1, SW_A1, SW_B1, SW_BACKSPACE1, SW_C1, SW_CAPSLOCK1, SW_D1, SW_DEL1, SW_DOWN1, SW_E1, SW_ENTER1, SW_ESC1, SW_F1, SW_FUNC1, SW_G1, SW_H1, SW_I1, SW_J1, SW_K1, SW_L1, SW_LALT1, SW_LCTRL1, SW_LEFT1, SW_LSHIFT1, SW_LUI, SW_M1, SW_MENU1, SW_N1, SW_O1, SW_P1, SW_Q1, SW_R1, SW_RIGHT1, SW_RSHIFT1, SW_S1, SW_SPACE1, SW_T1, SW_TAB1, SW_U1, SW_UP1, SW_V1, SW_W1, SW_X1, SW_Y1, SW_Z1 | KeyboardSwitchModule | SWITCH | 64
74HC165PW,118 | No Description Available | U1, U2, U3, U4, U5, U7, U9, U11 | TSSOP16_N | 74HC165PW,118 | 8
PCF8575 |  | U6 | SSOP24_N | PCF8575 | 1
ESP32-S3-WROOM-1U-N16R8 | No Description Available | U8 | ESP32璖3璚ROOM?U_EXP | ESP32-S3-WROOM-1U-N16R8 | 1
MPR121 |  | U10, U12 | QFN20 4x4_N | MPR121 | 2
SGM4056 |  | U13 | TDFN-2*2-8L | SGM4056 | 1
TPS63020QDSJTQ1 | No Description Available | U14, U16 | DSJ14_2P85X1P58_TEX | TPS63020QDSJTQ1 | 2
74LVC1G04 |  | U15 | SOT23-5L | 74LVC1G04 | 1
STC8G1K08 |  | U_AUTH1 | TDFN-3*3-8L | STC8G1K08 | 1